## Sheet1
hkl | 2 theta (deg) | q (Å^-1) | r (mm)
100 | 21.352 | 1.5117 | 110.6331 |  | *calculated, not observed | K | Lambda (A) | s2d (mm)
110 | 30.35 | 2.136 | 165.7033 | 55.0702 |  | 4.08 | 1.54 | 283
111 | 37.412 | 2.617 | 216.4638 | 50.7605
200 | 43.481 | 3.0225 | 268.3787 | 51.9149
210 | 48.935 | 3.3797 | 324.8093 | 56.4306
211 | 53.962 | 3.7021 | 388.9733 | 64.164
220 | 63.194 | 4.2754 | 560.099 | 171.1257
300 | 67.521 | 4.5347 | 683.9313 | 123.8323
310 | 71.729 | 4.7807 | 857.168 | 173.2367
311 | 75.808 | 5.013 | 1119.0621 | 261.8941
222 | 79.788 | 5.2336 | 1570.96 | 451.8979
320 | 83.817 | 5.4504 | 2612.278 | 1041.318
321 | 87.755 | 5.6558 | 7218.8894 | 4606.6114 |  | Crystal parameter | LaB6 NIST SRM 660 at 299 K
[6 empty] | d | 2.0784 | Å
[6 empty] | 2d | 4.1568 | Å
(Cubic)
http://link.aps.org/doi/10.1103/PhysRevA.69.042101
10.1103/PhysRevA.69.042101
[6 empty] | h | k | l | d (Å) | q (Å^-1) | 2Theta
[6 empty] | 1 | 0 | 0 | 4.1568 | 1.5115 | 21.3501
[6 empty] | 2 | 0 | 0 | 2.0784 | 3.0231 | 43.4901
[6 empty] | 3 | 0 | 0 | 1.3856 | 4.5346 | 67.5201
[6 empty] | 1 | 1 | 0 | 2.9393 | 2.1376 | 30.3736
[6 empty] | 2 | 2 | 0 | 1.4697 | 4.2753 | 63.193
[6 empty] | 3 | 3 | 0 | 0.97977 | 6.4129 | 103.6082
[6 empty] | 1 | 1 | 1 | 2.3999 | 2.6181 | 37.4278
[6 empty] | 2 | 2 | 2 | 1.2 | 5.2361 | 79.8352
[6 empty] | 3 | 3 | 3 | 0.79998 | 7.8542 | 148.5308